## PCB_ESP32 Marauder 6 PCB_2022-0
null | References | Value | Footprint | Quantity | Remarque | Prix
1 | C4, C5, C6, C7, C9, C11 | 22uF | 805 | 6
2 | C1, C8, C10 | 10uF | 805 | 3
3 | C2, C3 | 100nF | 805 | 2
4 | C12 | 100nF | C0603 | 1
5 | R2, R4, R5, R6, R8, R10 | 10KΩ | 603 | 6
6 | R14, R16, R17, R18 | 1K | R0603 | 4
7 | R1, R3 | 470Ω | 805 | 2
8 | R11, R12 | 2.2K | R0603 | 2
9 | R7 | 2 | 603 | 1 |  | 0.0363
10 | R9 | 0.5 | 603 | 1 |  | 0.0398
11 | R13 | 10K | R0603 | 1
12 | R15 | 10 | R0603 | 1
13 | R19 | 330 | R0603 | 1
14 | L1 | 1uH | L-SMD-5.4X5.1 | 1 | Inductance | 0.175
15 | U1 | CH340C | SOP-16_150MIL | 1 | USB2Serial | 0.778
16 | U2 | AMS1117-3.3 | SOT-223 | 1 | LDO | 0.0188
17 | U3 | ESP-32S | ESP-32S | 1 | MCU | 1.99
18 | U5 | IP5306 | ESOP-8-EP | 1 | Power Management | 0.71
19 | U6 | XPT2046 | TSSOP-16_L5.0-W4.4-P0.65-LS6.4-BL | 1 | Contrôleur écran | 0.18
20 | U7 | ILI9341_18_PIN | ILI9341 18 PIN | 1 | Ecran | 4.79
21 | U8 | 1042P | KEYSTONE 18650 BATTERY SLED | 1 | support batterie | 0.88
22 | SW1 | POWER | KEY-TACT-SMD-7.6*3.5*3.5 | 1 | bouton latéral | 0.1016
23 | Q1, Q2 | S8050 | SOT-23(SOT-23-3) | 2 | transistor | 0.0152
24 | CARD1 | TF-115 | TF-SMD_TF-115 | 1
25 | FLASH1 | FLASH | KEY-5.2X5.2X1.5 | 1 | bouton flash | 0.0266
26 | LED1 | WS2812B-B | LED-SMD_4P-L5.0-W5.0-BL | 1
27 | Q3 | S8050_C402279 | SOT-23-3_L3.0-W1.7-P0.95-LS2.9-BR | 1 | transistor | 0.0152
28 | RESET1 | RESET | KEY-5.2X5.2X1.5 | 1 | bouton reset | 0.0266
29 | USB1 | MICROXNJ | MICRO-USB-SMD_MICROXNJ | 1
30 | P1 | Header-Female-2.54_1x16 | HDR-16X1/2.54 | 1
[5 empty] | Batterie 18650 | 1.5317
[5 empty] | antenne wifi | 0.599
[5 empty] | GPS | 2.43
[5 empty] | PCB | 3.488